## Hoja 1
RDS020 | m² |  | Revestimiento mural vinílico.
Revestimiento decorativo con lámina homogénea de PVC, modelo Walldesign, "DLW FLOORING", de 0,90 mm de espesor, con tratamiento de protección superficial PUR, color Worm Grey, fijación con adhesivo a base de resina acrílica en dispersión acuosa, sobre la superficie regularizada de paramentos verticales interiores.
Código |  | Unidad |  | Descripción | Rendimiento | Precio unitario | Importe
1 |  |  |  | Materiales
mt29cam010 |  | kg |  | Adhesivo a base de resina acrílica en dispersión acuosa, para el encolado de revestimientos murales flexibles. | 0.15 | 4.7 | 0.71
mt18pha080j |  | m² |  | Lámina homogénea de PVC, modelo Walldesign, "DLW FLOORING", de 0,9 mm de espesor, con tratamiento de protección superficial PUR, color Worm Grey; suministrada en rollos de 200 cm de anchura; peso total: 1600 g/m²; resistencia al fuego B-s2, d0, según UNE-EN 13501-1. | 1.05 | 26 | 27.3
[5 empty] | Subtotal materiales: |  | 28.01
2 |  |  |  | Mano de obra
mo026 |  | h |  | Oficial 1ª instalador de revestimientos flexibles. | 0.131 | 17.54 | 2.3
mo064 |  | h |  | Ayudante instalador de revestimientos flexibles. | 0.131 | 16.43 | 2.15
[5 empty] | Subtotal mano de obra: |  | 4.45
3 |  |  |  | Costes directos complementarios
|  | % |  | Costes directos complementarios | 2 | 32.46 | 0.65
Coste de mantenimiento decenal: 21,19€ en los primeros 10 años. |  |  |  |  | Costes directos (1+2+3): |  | 33.11