## Hoja 1
RSS034 | m² |  | Pavimento vinílico homogéneo, antideslizante, en rollo.
Pavimento vinílico homogéneo, modelo Contour Antideslizante "DLW FLOORING", de 2,0 mm de espesor, con tratamiento de protección superficial PUR, color Silver, suministrado en rollos de 183 cm de anchura, instalado sobre base soporte (no incluida en este precio) y fijado con adhesivo de contacto.
Código |  | Unidad |  | Descripción | Rendimiento | Precio unitario | Importe
1 |  |  |  | Materiales
mt18dww010 |  | kg |  | Adhesivo de contacto a base de resina acrílica en dispersión acuosa, para pavimento de goma, caucho, linóleo, PVC, moqueta y textil. | 0.25 | 4.62 | 1.16
mt18pha010u |  | m² |  | Lámina homogénea de PVC, antideslizante de PVC, modelo Contour Antideslizante, "DLW FLOORING", de 2 mm de espesor, con tratamiento de protección superficial PUR, color Silver; suministrada en rollos de 183 cm de anchura; peso total: 2900 g/m²; clasificación al uso, según UNE-EN ISO 10874: clase 23 para uso doméstico; clase 34 para uso comercial; clase 43 para uso industrial; reducción del ruido de impactos 3 dB, según UNE-EN ISO 10140; resistencia al fuego Bfl-s1, según UNE-EN 13501-1; resistencia al deslizamiento Rd>45 según UNE-ENV 12633, resbaladicidad clase 3 según CTE. | 1.05 | 30.68 | 32.21
[5 empty] | Subtotal materiales: |  | 33.37
2 |  |  |  | Mano de obra
mo026 |  | h |  | Oficial 1ª instalador de revestimientos flexibles. | 0.182 | 17.54 | 3.19
mo064 |  | h |  | Ayudante instalador de revestimientos flexibles. | 0.101 | 16.43 | 1.66
[5 empty] | Subtotal mano de obra: |  | 4.85
3 |  |  |  | Costes directos complementarios
|  | % |  | Costes directos complementarios | 2 | 38.22 | 0.76
Coste de mantenimiento decenal: 15,98€ en los primeros 10 años. |  |  |  |  | Costes directos (1+2+3): |  | 38.98