## Hoja 1
RSS047 | m² |  | Pavimento vinílico heterogéneo, con sistema de instalación "click".
Pavimento vinílico heterogéneo, modelo Scala 55 Connect PUR "DLW FLOORING", de 4,5 mm de espesor total, con capa de uso de 0,55 mm de espesor, con tratamiento de protección superficial PUR, color Rustic Pine, suministrado en losetas machihembradas y autoportantes, de 30,8x60 cm, instalado sobre base soporte (no incluida en este precio).
Código |  | Unidad |  | Descripción | Rendimiento | Precio unitario | Importe
1 |  |  |  | Materiales
mt18pta060rn |  | m² |  | Losetas heterogéneas machihembradas y autoportantes, de PVC, modelo Scala 55 Connect PUR, "DLW FLOORING", de 4,5 mm de espesor total, con capa de uso de 0,55 mm de espesor, con tratamiento de protección superficial PUR, color Rustic Pine; peso total: 8800 g/m²; clasificación al uso, según UNE-EN ISO 10874: clase 23 para uso doméstico; clase 33 para uso comercial; clase 41 para uso industrial; reducción del ruido de impactos 2 dB, según UNE-EN ISO 10140; resistencia al fuego Bfl-s1, según UNE-EN 13501-1. | 1.05 | 35.6 | 37.38
[5 empty] | Subtotal materiales: |  | 37.38
2 |  |  |  | Mano de obra
mo026 |  | h |  | Oficial 1ª instalador de revestimientos flexibles. | 0.202 | 17.54 | 3.54
mo064 |  | h |  | Ayudante instalador de revestimientos flexibles. | 0.101 | 16.43 | 1.66
[5 empty] | Subtotal mano de obra: |  | 5.2
3 |  |  |  | Costes directos complementarios
|  | % |  | Costes directos complementarios | 2 | 42.58 | 0.85
Coste de mantenimiento decenal: 17,81€ en los primeros 10 años. |  |  |  |  | Costes directos (1+2+3): |  | 43.43