## Hoja 1
RSS021 | m² | Pavimento de linóleo en losetas.
Pavimento de linóleo, modelo Marmorette LPX "DLW FLOORING", de 2,5 mm de espesor, con tratamiento antiestático, acabado marmolado, Spicy Orange, suministrado en losetas de 61x61 cm, instalado sobre base soporte (no incluida en este precio) y fijado con adhesivo de contacto.
Código |  | Unidad | Descripción | Rendimiento | Precio unitario | Importe
1 |  |  | Materiales
mt18dww010 |  | kg | Adhesivo de contacto a base de resina acrílica en dispersión acuosa, para pavimento de goma, caucho, linóleo, PVC, moqueta y textil. | 0.25 | 4.62 | 1.16
mt18pla025aa1 |  | m² | Losetas homogéneas de linóleo, modelo Marmorette LPX "DLW FLOORING", de 61x61 cm y 2,5 mm de espesor, con tratamiento antiestático, obtenida mediante proceso de calandrado y compactado de harinas de corcho y madera, aceite de linaza, resinas y pigmentos naturales, y revestida por su cara inferior con yute; acabado marmolado, Spicy Orange; peso total: 2900 g/m²; clasificación al uso, según UNE-EN ISO 10874: clase 23 para uso doméstico; clase 34 para uso comercial; clase 42 para uso industrial; reducción del ruido de impactos 4 dB, según UNE-EN ISO 10140; resistencia al fuego Cfl-s1, según UNE-EN 13501-1. | 1.05 | 37.9 | 39.8
|  |  |  | Subtotal materiales: |  | 40.96
2 |  |  | Mano de obra
mo026 |  | h | Oficial 1ª instalador de revestimientos flexibles. | 0.239 | 17.54 | 4.19
mo064 |  | h | Ayudante instalador de revestimientos flexibles. | 0.12 | 16.43 | 1.97
|  |  |  | Subtotal mano de obra: |  | 6.16
3 |  |  | Costes directos complementarios
|  | % | Costes directos complementarios | 2 | 47.12 | 0.94
Coste de mantenimiento decenal: 19,70€ en los primeros 10 años. |  |  |  | Costes directos (1+2+3): |  | 48.06