## Hoja 1
RSS037 | m² |  | Pavimento vinílico homogéneo, acústico, en rollo.
Pavimento vinílico homogéneo, acústico, modelo Favorite Acoustic PUR, "DLW FLOORING", de 4,0 mm de espesor, con tratamiento de protección superficial PUR, color Ivory White, y revés de espuma de poliuretano, suministrado en rollos de 183 cm de anchura, instalado sobre base soporte (no incluida en este precio) y fijado con adhesivo de contacto.
Código |  | Unidad |  | Descripción | Rendimiento | Precio unitario | Importe
1 |  |  |  | Materiales
mt18dww010 |  | kg |  | Adhesivo de contacto a base de resina acrílica en dispersión acuosa, para pavimento de goma, caucho, linóleo, PVC, moqueta y textil. | 0.25 | 4.62 | 1.16
mt18pha070n |  | m² |  | Lámina homogénea de PVC, modelo Favorite Acoustic PUR, "DLW FLOORING", de 4 mm de espesor, con tratamiento de protección superficial PUR, color Ivory White y revés de espuma de poliuretano; suministrada en rollos de 183 cm de anchura; peso total: 4000 g/m²; clasificación al uso, según UNE-EN ISO 10874: clase 23 para uso doméstico; clase 34 para uso comercial; clase 42 para uso industrial; reducción del ruido de impactos 17 dB, según UNE-EN ISO 10140; resistencia al fuego Cfl-s1, según UNE-EN 13501-1. | 1.05 | 34.56 | 36.29
[5 empty] | Subtotal materiales: |  | 37.45
2 |  |  |  | Mano de obra
mo026 |  | h |  | Oficial 1ª instalador de revestimientos flexibles. | 0.216 | 17.54 | 3.79
mo064 |  | h |  | Ayudante instalador de revestimientos flexibles. | 0.12 | 16.43 | 1.97
[5 empty] | Subtotal mano de obra: |  | 5.76
3 |  |  |  | Costes directos complementarios
|  | % |  | Costes directos complementarios | 2 | 43.21 | 0.86
Coste de mantenimiento decenal: 18,07€ en los primeros 10 años. |  |  |  |  | Costes directos (1+2+3): |  | 44.07