## Hoja 1
RSS100 | m | Rodapié de PVC.
Rodapié flexible de PVC, de 100x25 mm, fijado con adhesivo.
Código |  | Unidad | Descripción | Rendimiento | Precio unitario | Importe
1 |  |  | Materiales
mt18dww020a |  | l | Adhesivo de cloropreno, de base solvente monocomponente. | 0.1 | 4.6 | 0.46
mt18rpv010e |  | m | Rodapié flexible de PVC, de 100x25 mm, color, suministrado en rollos de 50 m de longitud. | 1.05 | 5.5 | 5.78
|  |  |  | Subtotal materiales: |  | 6.24
2 |  |  | Mano de obra
mo026 |  | h | Oficial 1ª instalador de revestimientos flexibles. | 0.09 | 17.54 | 1.58
|  |  |  | Subtotal mano de obra: |  | 1.58
3 |  |  | Costes directos complementarios
|  | % | Costes directos complementarios | 2 | 7.82 | 0.16
Coste de mantenimiento decenal: 1,44€ en los primeros 10 años. |  |  |  | Costes directos (1+2+3): |  | 7.98